## Sheet1
High Density Connector | OpenMV | Python | Arduino 1 | Arduino 2 | Arduino 3 | Arduino 4 | Description | Original Order
J1-1 | ETH A P |  | ETH A+ | 21-Tx_p |  |  | 1
J1-3 | ETH A N |  | ETH A- | 20-Tx_n |  |  | 2
J1-5 | ETH B P |  | ETH B+ | 23-Rx_p |  |  | 3
J1-7 | ETH B N |  | ETH B- | 22-Rx_n |  |  | 4
J1-9 | ETH C P | [5 empty] | 5
J1-11 | ETH C N | [5 empty] | 6
J1-13 | ETH D P | [5 empty] | 7
J1-15 | ETH D N | [5 empty] | 8
J1-17 |  |  | ETH L1 | 3-LED1 |  |  | 9
J1-19 |  |  | ETH L2 | 2-LED2 |  |  | 10
J1-21 |  |  | VIN |  |  |  | 11
J1-23 |  |  | USB1 VBUS | 22-HSU-VBUS |  |  | 12
J1-25 |  |  | USB1 D+ | 18-HSU-DP |  |  | 13
J1-27 |  |  | USB1 D- | 19-HSU-DN |  |  | 14
J1-29 |  |  | USB1 ID | 23-OTG-EN |  |  | 15
J1-31 |  |  | GND |  |  |  | 16
J1-33 |  | UART1_TX | UART1 TX | PA9 | D14 |  | 17
J1-35 |  | UART1_RX | UART1 RX | PA10 | D13 |  | 18
J1-37 |  |  | UART1 RTS | PI14 |  |  | 19
J1-39 |  |  | UART1 CTS | PI15 |  |  | 20
J1-41 |  |  | VIN |  |  |  | 21
J1-43 |  |  | I2C1 SDA | PB7 |  |  | 22
J1-45 |  |  | I2C1 SD6 | PB6 |  |  | 23
J1-47 |  |  | GND |  |  |  | 24
J1-49 |  |  | CAN1 TX | PH13 |  |  | 25
J1-51 |  |  | CAN1 RX | PB8 |  |  | 26
J1-53 |  |  | VSYS |  |  |  | 27
J1-55 |  |  | SDC CLK | PD6 |  |  | 28
J1-57 |  |  | SDC CMD | PD7 |  |  | 29
J1-59 |  |  | SDC D0 | PB14 |  |  | 30
J1-61 |  |  | SDC D1 | PB15 |  |  | 31
J1-63 |  |  | SDC D2 | PB3 (JTDO/TRACESWO) |  |  | 32
J1-65 |  |  | SDC D3 | PB4 (NJTRST) |  |  | 33
J1-67 | [6 empty] | 34
J1-69 | [6 empty] | 35
J1-71 | [6 empty] | 36
J1-73 |  |  | RESET | NRST |  |  | 37
J1-75 |  |  | SWDIO | PA13 (JTMS/SWDIO) |  |  | 38
J1-77 |  |  | SWCK | PA14 (JTCK/SWCLK) |  |  | 39
J1-79 |  |  | SWO | PB3 (JTDO/TRACESWO) |  |  | 40
J1-2 | [6 empty] | 41
J1-4 | [6 empty] | 42
J1-6 | [6 empty] | 43
J1-8 | [6 empty] | 44
J1-10 |  |  | DSI D1+ | DSI_D1P |  |  | 45
J1-12 |  |  | DSI D1- | DSI_D1N |  |  | 46
J1-14 |  |  | DSI D0+ | DSI_D0P |  |  | 47
J1-16 |  |  | DSI D0- | DSI_D0N |  |  | 48
J1-18 |  |  | DSI CK- | DSI_CKP |  |  | 49
J1-20 |  |  | DSI CK+ | DSI_CKN |  |  | 50
J1-22 |  |  | GND |  |  |  | 51
J1-24 | [6 empty] | 52
J1-26 |  |  | USB0 D+ | PA12 |  |  | 53
J1-28 |  |  | USB0 D- | PA11 |  |  | 54
J1-30 | [6 empty] | 55
J1-32 |  |  | VIN |  |  |  | 56
J1-34 |  | UART4_TX | UART0 TX | PA0 |  |  | 57
J1-36 |  | UART4_RX | UART0 RX | PI9 |  |  | 58
J1-38 |  |  | UART0 RTS | PI10 |  |  | 59
J1-40 |  |  | UART0 CTS | PI13 |  |  | 60
J1-42 |  |  | GND |  |  |  | 61
J1-44 |  |  | I2C0 SDA | PH8 | D11 |  | 62
J1-46 |  |  | I2C0 SCL | PH7 | D12 |  | 63
J1-48 |  |  | VIN |  |  |  | 64
J1-50 | [6 empty] | 65
J1-52 | [6 empty] | 66
J1-54 |  |  | GND |  |  |  | 67
J1-56 |  |  | I2S MCK | PD3 |  |  | 68
J1-58 |  |  | I2S WS | PB9 |  |  | 69
J1-60 |  |  | I2S DI | PI2 |  |  | 70
J1-62 |  |  | I2S DO | PI3 |  |  | 71
J1-64 |  |  | VSYS |  |  |  | 72
J1-66 |  |  | DMIC CK | PE2 |  |  | 73
J1-68 |  |  | DMIC D0 | PB2 |  |  | 74
J1-70 | [6 empty] | 75
J1-72 |  |  | V-SDCARD |  |  |  | 76
J1-74 | [6 empty] | 77
J1-76 | [6 empty] | 78
J1-78 | [6 empty] | 79
J1-80 | [6 empty] | 80
J2-80 |  |  | ADC A7 | PA6 |  |  | 81
J2-78 |  |  | ADC A6 | PA4 | D21 | A6 | 82
J2-76 |  |  | ADC A5 | PC3 | D20 | A5 | 83
J2-74 |  |  | ADC A4 | PC2 | D19 | A4 | 84
J2-72 |  |  | ADC VREF |  |  |  | 85
J2-70 |  |  | GND |  |  |  | 86
J2-68 | PWM9 |  | PWM 10 | PH6 |  |  | 87
J2-66 | PWM8 |  | PWM 9 | PJ10 |  |  | 88
J2-64 | PWM7 |  | PWM 8 | PJ7 |  |  | 89
J2-62 | PWM6 |  | PWM 7 | PH15 | D0 |  | 90
J2-60 | PWM5 |  | PWM 6 | PK1 | D1 |  | 91
J2-58 |  |  | GPIO 6 | PG10 |  |  | 92
J2-56 |  |  | GPIO 5 | PG3 |  |  | 93
J2-54 |  |  | GPIO 4 | PE3 |  |  | 94
J2-52 |  |  | GPIO 3 | PD5 |  |  | 95
J2-50 |  |  | GPIO 2 | PD4 |  |  | 96
J2-48 |  |  | GPIO 1 | PC15 |  |  | 97
J2-46 |  |  | GPIO 0 | PC13 |  |  | 98
J2-44 |  |  | GND |  |  |  | 99
J2-42 |  |  | SPI1 MOSI | PC3 | D8 |  | 100
J2-40 |  |  | SPI1 MISO | PC2 | D10 |  | 101
J2-38 |  |  | SPI1 CK | PI1 | D9 |  | 102
J2-36 |  |  | SPI1 CS | PI0 | D7 |  | 103
J2-34 |  |  | VCC |  |  |  | 104
J2-32 | [6 empty] | 105
J2-30 | [6 empty] | 106
J2-28 |  | UART6_RX | UART2 RX | PG9 |  |  | 107
J2-26 |  | UART6_TX | UART2 TX | PG14 |  |  | 108
J2-24 |  |  | GND |  |  |  | 109
J2-22 |  |  | CAM HS | PA4 |  |  | 110
J2-20 | Cam CK N |  | CAM CLK | PA6 |  |  | 111
J2-18 | Cam CK P |  | CAM VS | PI5 |  |  | 112
J2-16 | Cam D0 N |  | CAM D0 | PH9 |  |  | 113
J2-14 | Cam D0 P |  | CAM D1 | PH10 |  |  | 114
J2-12 | Cam D1 N |  | CAM D2 | PH11 |  |  | 115
J2-10 | Cam D1 P |  | CAM D3 | PH12 |  |  | 116
J2-8 | Cam D2 N |  | CAM D4 | PH14 |  |  | 117
J2-6 | Cam D2 P |  | CAM D5 | PI4 |  |  | 118
J2-4 | Cam D3 N |  | CAM D6 | PI6 |  |  | 119
J2-2 | Cam D3 P |  | CAM D7 | PI7 |  |  | 120
J2-79 |  | PA3 ?? | ADC A3 | PC3_C | D18 | A3 | 121
J2-77 | PWM9 | PA2 ?? | ADC A2 | PC2_C | D17 | A2 | 122
J2-75 | PWM8 | PA1 ?? | ADC A1 | PA1_C | D16 | A1 | 123
J2-73 | PWM7 | PA0 ?? | ADC A0 | PA0_C | D15 | A0 | 124
J2-71 | PWM6 |  | ADC VREF+ |  |  |  | 125
J2-69 | PWM5 |  | VCC/+3V3 |  |  |  | 126
J2-67 | PWM4 |  | PWM 5 | PJ11 | D2 |  | 127
J2-65 | PWM3 |  | PWM 4 | PG7 | D3 |  | 128
J2-63 | PWM2 |  | PWM 3 | PC7 | D4 |  | 129
J2-61 | PWM1 |  | PWM 2 | PC6 | D5 |  | 130
J2-59 | PWM0 |  | PWM 1 | PA8 | D6 |  | 131
J2-57 |  |  | GND |  |  |  | 132
J2-55 | [6 empty] | 133
J2-53 |  |  | SAI D0 | PI6 |  |  | 134
J2-51 |  |  | SAI FS | PI7 |  |  | 135
J2-49 |  |  | SAI CK | PI5 |  |  | 136
J2-47 |  |  | I2C2 SCL | PH11 |  |  | 137
J2-45 |  |  | I2C2 SDA | PH12 |  |  | 138
J2-43 |  |  | VCC/+3V3 |  |  |  | 139
J2-41 | [6 empty] | 140
J2-39 | [6 empty] | 141
J2-37 | [6 empty] | 142
J2-35 | [6 empty] | 143
J2-33 |  |  | GND |  |  |  | 144
J2-31 | [6 empty] | 145
J2-29 | [6 empty] | 146
J2-27 |  | UART8_RX | UART3 RX | PJ9 |  |  | 147
J2-25 |  | UART8_TX | UART3 TX | PJ8 |  |  | 148
J2-23 |  |  | VCC/+3V3 |  |  |  | 149
J2-21 | [6 empty] | 150
J2-19 | [6 empty] | 151
J2-17 | [6 empty] | 152
J2-15 | [6 empty] | 153
J2-13 | [6 empty] | 154
J2-11 | [6 empty] | 155
J2-9 | [6 empty] | 156
J2-7 |  |  | COINCELL | 31-LICELL |  |  | 157
J2-5 |  |  | POWER_ON_REQ | 6-PWRON |  |  | 158
J2-3 |  |  | BOOT_SOURCE | PI8 |  |  | 159
J2-1 |  |  | FORCE_BOOTLOADER | BOOT0 |  |  | 160
??? |  | ETH_RMII_REF_CLK | PA1
??? |  | ETH_MDIO | PA2
??? |  | ETH_RMII_CRS_DV | PA7
??? |  | ETH_MDC | PC1
??? |  | ETH_RMII_RXD0 | PC4
??? |  | ETH_RMII_RXD1 | PC5
??? |  | ETH_RMII_TX_EN | PG11
??? |  | ETH_RMII_TXD0 | PG13
??? |  | ETH_RMII_TXD1 | PG12
???
??? |  | USB_HS_CLK | PA5
??? |  | USB_HS_STP | PC0
???
???
???
???
???
???
???
???